## Sheet1
Altitude | Density | DF | 1976 Standard Atmosphere Calculator
km | Kg/m^3 |  | https://www.digitaldutch.com/atmoscalc/
500 | 9e-13 | 1 | 1
525 | 6e-13 | 0.66667 | 1.5
550 | 2e-13 | 0.22222 | 4.5
575 | 1.5e-13 | 0.16667 | 6
600 | 1e-13 | 0.11111 | 9
625 | 9e-14 | 0.1 | 10
650 | 7e-14 | 0.077778 | 12.8571
675 | 6e-14 | 0.066667 | 15
700 | 5e-14 | 0.055556 | 18
725 | 4e-14 | 0.044444 | 22.5
750 | 3e-14 | 0.033333 | 30
775 | 2e-14 | 0.022222 | 45
800 | 1e-14 | 0.011111 | 90
825 | 9.5e-15 | 0.010556 | 94.7368
850 | 9e-15 | 0.01 | 100
875 | 8.5e-15 | 0.0094444 | 105.8824
900 | 8e-15 | 0.0088889 | 112.5
925 | 7.75e-15 | 0.0086111 | 116.129
950 | 7.5e-15 | 0.0083333 | 120
975 | 7.25e-15 | 0.0080556 | 124.1379
1000 | 7e-15 | 0.0077778 | 128.5714
1025 | 6.75e-15 | 0.0075 | 133.3333
1050 | 6.5e-15 | 0.0072222 | 138.4615
1075 | 6.25e-15 | 0.0069444 | 144
1100 | 6e-15 | 0.0066667 | 150
1125 | 5.87e-15 | 0.0065222 | 153.322
1150 | 5.75e-15 | 0.0063889 | 156.5217
1175 | 5.63e-15 | 0.0062556 | 159.8579
1200 | 5.5e-15 | 0.0061111 | 163.6364
1225 | 5.37e-15 | 0.0059667 | 167.5978
1250 | 5.25e-15 | 0.0058333 | 171.4286
1275 | 5.13e-15 | 0.0057 | 175.4386
1300 | 5e-15 | 0.0055556 | 180
1325 | 4.87e-15 | 0.0054111 | 184.8049
1350 | 4.75e-15 | 0.0052778 | 189.4737
1375 | 4.62e-15 | 0.0051333 | 194.8052
1400 | 4.5e-15 | 0.005 | 200
1425 | 4.37e-15 | 0.0048556 | 205.9497
1450 | 4.25e-15 | 0.0047222 | 211.7647
1475 | 4.13e-15 | 0.0045889 | 217.9177
1500 | 4e-15 | 0.0044444 | 225
1525 | 3.9e-15 | 0.0043333 | 230.7692
1550 | 3.82e-15 | 0.0042444 | 235.6021
1575 | 3.75e-15 | 0.0041667 | 240
1600 | 3.68e-15 | 0.0040889 | 244.5652
1625 | 3.57e-15 | 0.0039667 | 252.1008
1650 | 3.5e-15 | 0.0038889 | 257.1429