## Sheet1
Altitude | Density | DF | 1976 Standard Atmosphere Calculator
km | Kg/m^3 |  | https://www.digitaldutch.com/atmoscalc/
500 | 9e-13 | 1
525 | 6e-13 | 0.66667
550 | 2e-13 | 0.22222
575 | 1.5e-13 | 0.16667
600 | 1e-13 | 0.11111
625 | 9e-14 | 0.1
650 | 7e-14 | 0.077778
675 | 6e-14 | 0.066667
700 | 5e-14 | 0.055556
725 | 4e-14 | 0.044444
750 | 3e-14 | 0.033333
775 | 2e-14 | 0.022222
800 | 1e-14 | 0.011111
825 | 9.5e-15 | 0.010556
850 | 9e-15 | 0.01
875 | 8.5e-15 | 0.0094444
900 | 8e-15 | 0.0088889
925 | 7.75e-15 | 0.0086111
950 | 7.5e-15 | 0.0083333
975 | 7.25e-15 | 0.0080556
1000 | 7e-15 | 0.0077778
1025 | 6.75e-15 | 0.0075
1050 | 6.5e-15 | 0.0072222
1075 | 6.25e-15 | 0.0069444
1100 | 6e-15 | 0.0066667
1125 | 5.87e-15 | 0.0065222
1150 | 5.75e-15 | 0.0063889
1175 | 5.63e-15 | 0.0062556
1200 | 5.5e-15 | 0.0061111
1225 | 5.37e-15 | 0.0059667
1250 | 5.25e-15 | 0.0058333
1275 | 5.13e-15 | 0.0057
1300 | 5e-15 | 0.0055556
1325 | 4.87e-15 | 0.0054111
1350 | 4.75e-15 | 0.0052778
1375 | 4.62e-15 | 0.0051333
1400 | 4.5e-15 | 0.005
1425 | 4.37e-15 | 0.0048556
1450 | 4.25e-15 | 0.0047222
1475 | 4.13e-15 | 0.0045889
1500 | 4e-15 | 0.0044444
1525 | 3.9e-15 | 0.0043333
1550 | 3.82e-15 | 0.0042444
1575 | 3.75e-15 | 0.0041667
1600 | 3.68e-15 | 0.0040889
1625 | 3.57e-15 | 0.0039667
1650 | 3.5e-15 | 0.0038889